## Packet
| Little Endian | <-- 모든 패킷에 적용됨
Trigger Camera
| IP |  | 169.254.100.100 |  | IP 변경
| Subnet mask |  | 255.255.0.0
| Default Gateway |  | 169.254.100.1
| IP Fragmentation |  | ok
| MTU Size |  | 1500
| Sub Class |  | E_SUB_REQ | 0x01 | // request/요청<->응답 (양방향, PC->CAM)
|  |  | E_SUB_RES | 0x02 | // response/
|  |  | E_SUB_EVT | 0x03 | // event/PC->CAM (단방향)
|  |  | E_SUB_NTY | 0x04 | // notify/CAM->PC (단방향)
|  |  | E_SUB_IND | 0x05 | // indicate/요청<->응답 (양방향, CAM->PC)
|  |  | E_SUB_CNF | 0x06 | // confirm/
|  |  | E_SUB_BSY | 0x07 | // busy/REQ나 IND에 대한 응답
|  |  | E_SUB_ERR | 0x7F | // error/
| Control Bitfield |  | E_CTL_BIT_FIN | 0x01 | // 패킷의 끝
|  |  | E_CTL_BIT_FRG | 0x02 | // 패킷이 여러 개로 분리
|  |  | E_CTL_BIT_RST | 0x04 | // 지금까지 받은거 리셋
Length는 Context의 길이
Packet Format |  | 크기(Byte) | 1 | 1 | 1 | 1 | 2 | N
|  |  | Class | Sub class | Control | Option | Length(little endian) | Context
|  |  | cls | sub | ctl | opt | len(N) | D0 | D1 | D2 | D3 | D4 | D5 | D6 | D7 | …
Connect/Disconnect/Ping
Disconnect | Request |  | E_CLS_CONN | E_SUB_REQ | E_CTRL_BIT_FIN | Opt | Len
|  |  | 0x11 | 0x01 | 0x01 | 0x00 | 0
| Response |  | E_CLS_CONN | E_SUB_RES | E_CTRL_BIT_FIN | Opt | Len | Context D0: Context
|  | Ok | 0x11 | 0x02 | 0x01 | 0x00 | 1 | Context D0: 0x00
|  | Fail | 0x11 | 0x02 | 0x01 | 0x00 | 1 | bar: Context D0
Connect | Request |  | E_CLS_CONN | E_SUB_REQ | E_CTRL_BIT_FIN | Opt | Len
|  |  | 0x11 | 0x01 | 0x01 | 0x01 | 0
| Response |  | E_CLS_CONN | E_SUB_RES | E_CTRL_BIT_FIN | Opt | Len | Context D0: Context
|  | Ok | 0x11 | 0x02 | 0x01 | 0x01 | sizeof(CAM_PARAM_T)+1 | Context D0: 0x00; Context D1: CAM_PARM_T 전체
|  | Fail | 0x11 | 0x02 | 0x01 | 0x01 | 1 | bar: Context D0
Ping | Request |  | E_CLS_CONN | E_SUB_REQ | E_CTRL_BIT_FIN | Opt | Len
|  |  | 0x15 | 0x01 | 0x01 | 0x00 | 0
| Response |  | E_CLS_CONN | E_SUB_RES | E_CTRL_BIT_FIN | Opt | Len
|  | Ok | 0x15 | 0x02 | 0x01 | 0x00 | 0
파라미터 타입
Parameter Set
Default | Request |  | E_CLS_PARAM | E_SUB_REQ | E_CTRL_BIT_FIN | Opt | Len | [8 empty] | <-- E2PROM에 저장된 Default 값
|  |  | 0x20 | 0x01 | 0x01 | 0x00 | 0
| Response |  | E_CLS_PARAM | E_SUB_RES | E_CTRL_BIT_FIN | Opt | Len | D0 | D1 | D2 | D3 | D4 | D5 | D6 | …
|  | Ok | 0x20 | 0x02 | 0x01 | 0x00 | Sizeof(CAM_PARAM_T)+1 | D0: 0x00; D1: CAM_PARM_T 전체 | …
|  | Fail | 0x20 | 0x02 | 0x01 | 0x00 | 1 | bar: D0
Load | Request |  | E_CLS_PARAM | E_SUB_REQ | E_CTRL_BIT_FIN | Opt | Len | [8 empty] | <-- E2PROM에 저장된 User 값
|  |  | 0x20 | 0x01 | 0x01 | 0x01 | 0
| Response |  | E_CLS_PARAM | E_SUB_RES | E_CTRL_BIT_FIN | Opt | Len | D0 | D1 | D2 | D3 | D4 | D5 | D6 | …
|  | Ok | 0x20 | 0x02 | 0x01 | 0x01 | Sizeof(CAM_PARAM_T)+1 | D0: 0x00; D1: CAM_PARM_T 전체 | …
|  | Fail | 0x20 | 0x02 | 0x01 | 0x01 | 1 | bar: D0
Save | Request |  | E_CLS_PARAM | E_SUB_REQ | E_CTRL_BIT_FIN | Opt | Len | D0 | D1 | D2 | D3 | D4 | D5 | D6 | … | <-- E2PROM에 저장될 User 값
|  |  | 0x20 | 0x01 | 0x01 | 0x02 | Sizeof(CAM_PARAM_T) | 음수 D0: group bits; 음수 D1: CAM_PARAM_T 전체 | …
| Response |  | E_CLS_PARAM | E_SUB_RES | E_CTRL_BIT_FIN | Opt | Len | bar: 음수 D0
|  | Ok | 0x20 | 0x02 | 0x01 | 0x02 | 1 | 음수 D0: 0x00
|  | Fail | 0x20 | 0x02 | 0x01 | 0x02 | 1 | bar: 음수 D0
Apply | Request |  | E_CLS_PARAM | E_SUB_REQ | E_CTRL_BIT_FIN | Opt | Len | D0 | D1 | D2 | D3 | D4 | D5 | D6 | … | <-- FPGA에 적용
|  |  | 0x20 | 0x01 | 0x01 | 0x03 | sizeof(CAM_PARAM)+1 | 음수 D0: group bits; 음수 D1: CAM_PARAM_T 전체 | …
| Response |  | E_CLS_PARAM | E_SUB_RES | E_CTRL_BIT_FIN | Opt | Len | bar: 음수 D0; 음수 D2
|  | Ok | 0x20 | 0x02 | 0x01 | 0x03 | 1 | 음수 D0: 0x00
|  | Fail | 0x20 | 0x02 | 0x01 | 0x03 | 1 | bar: 음수 D0
Calibration
Excute(Cal) | Request |  | E_CLS_CAL | E_SUB_REQ | E_CTRL_BIT_FIN | Opt | Len
|  |  | 0x30 | 0x01 | 0x01 | 0x00 | 0
| Response |  | E_CLS_CAL | E_SUB_RES | E_CTRL_BIT_FIN | Opt | Len | bar: 음수 D0
|  | Ok | 0x30 | 0x02 | 0x01 | 0x00 | 1 | 음수 D0: 0x00
|  | Fail | 0x30 | 0x02 | 0x01 | 0x00 | 1 | bar: 음수 D0
Continuous mode와 grab start 상태에서 실행 : 마지막 5개 정도 값으로 평균을 내서 Calibration Data를 생성
Load | Request |  | E_CLS_CAL | E_SUB_REQ | E_CTRL_BIT_FIN | Opt | Len | 음수 D3: <-- 캘리브레이션 값 : 내부 E2PROM에서 읽어옴
|  |  | 0x30 | 0x01 | 0x01 | 0x01 | 0
| Response |  | E_CLS_CAL | E_SUB_RES | E_CTRL_BIT_FIN | Opt | Len | D0 | D1 | D2 | D3 | D4 | D5 | D6 | …
|  | Ok | 0x30 | 0x02 | 0x01 | 0x01 | 1024 + 1 | D0: 0x00; D1: Calibration Data | …
|  | Fail | 0x30 | 0x02 | 0x01 | 0x01 | 1 | bar: D0
Save | Request |  | E_CLS_CAL | E_SUB_REQ | E_CTRL_BIT_FIN | Opt | Len | D0 | D1 | D2 | D3 | D4 | D5 | D6 | … |  |  | <-- 캘리브레이션 값 : 내부 E2PROM에 저장
|  |  | 0x30 | 0x01 | 0x01 | 0x02 | 1024 | 음수 D0: Calibration Data | …
| Response |  | E_CLS_CAL | E_SUB_RES | E_CTRL_BIT_FIN | Opt | Len | bar: 음수 D0
|  | Ok | 0x30 | 0x02 | 0x01 | 0x02 | 1 | 음수 D0: 0x00
|  | Fail | 0x30 | 0x02 | 0x01 | 0x02 | 1 | bar: 음수 D0
Apply | Request |  | E_CLS_CAL | E_SUB_REQ | E_CTRL_BIT_FIN | Opt | Len | D0 | D1 | D2 | D3 | D4 | D5 | D6 | … |  |  | <-- FPGA에 적용
|  |  | 0x30 | 0x01 | 0x01 | 0x03 | 1 | 음수 D0: Calibration Data | …
| Response |  | E_CLS_CAL | E_SUB_RES | E_CTRL_BIT_FIN | Opt | Len | bar: 음수 D0
|  | Ok | 0x30 | 0x02 | 0x01 | 0x03 | 1 | 음수 D0: 0x00
|  | Fail | 0x30 | 0x02 | 0x01 | 0x03 | 1 | bar: 음수 D0
Capture(Grab)
Start | Request |  | E_CLS_CAPTURE | E_SUB_REQ | E_CTRL_BIT_FIN | Opt | Len
|  |  | 0x40 | 0x01 | 0x01 | 0x00 | 0
| Response |  | E_CLS_CAPTURE | E_SUB_RES | E_CTRL_BIT_FIN | Opt | Len | bar: 음수 D0
|  | Ok | 0x40 | 0x02 | 0x01 | 0x00 | 1 | 음수 D0: 0x00
|  | Fail | 0x40 | 0x02 | 0x01 | 0x00 | 1 | bar: 음수 D0
Stop | Request |  | E_CLS_CAPTURE | E_SUB_REQ | E_CTRL_BIT_FIN | Opt | Len
|  |  | 0x40 | 0x01 | 0x01 | 0x01 | 0
| Response |  | E_CLS_CAPTURE | E_SUB_RES | E_CTRL_BIT_FIN | Opt | Len | bar: 음수 D0
|  | Ok | 0x40 | 0x02 | 0x01 | 0x01 | 1 | 음수 D0: 0x00
|  | Fail | 0x40 | 0x02 | 0x01 | 0x01 | 1 | bar: 음수 D0
Info | Request |  | E_CLS_CAPTURE | E_SUB_REQ | E_CTRL_BIT_FIN | Opt | Len
|  |  | 0x40 | 0x01 | 0x01 | 0x02 | 0
| Response |  | E_CLS_CAPTURE | E_SUB_RES | E_CTRL_BIT_FIN | Opt | Len | 음수 D0: D0; 음수 D1: D1; 음수 D2: D2
|  | Ok | 0x40 | 0x02 | 0x01 | 0x02 | 3 | 음수 D0: 0x00; 음수 D1: grab state; 음수 D2: grab mode
|  | Fail | 0x40 | 0x02 | 0x01 | 0x02 | 1 | bar: 음수 D0
Mode Change | Request |  | E_CLS_CAPTURE | E_SUB_REQ | E_CTRL_BIT_FIN | Opt | Len | bar: 음수 D0
|  |  | 0x40 | 0x01 | 0x01 | 0x03 | 1 | 음수 D0: Mode; 음수 D3: 0 -> Continuous Mode, 1 -> Trigger Mode
| Response |  | E_CLS_CAPTURE | E_SUB_RES | E_CTRL_BIT_FIN | Opt | Len | bar: 음수 D0
|  | Ok | 0x40 | 0x02 | 0x01 | 0x03 | 1 | 음수 D0: 0x00
|  | Fail | 0x40 | 0x02 | 0x01 | 0x03 | 1 | bar: 음수 D0
Capture Data
Continuous Mode | Notification |  | E_CLS_CAPTURE | E_SUB_NTY | E_CTRL_BIT_FIN | Opt | Len | D0 | D1 | D2 | D3 | D4 | D5 | D6 | … | D[param.size-2] | D[param.size-1]
|  |  | 0x40 | 0x04 | 0x01 | 0x02 | param.size+2 | D0: index
0 -> 0xffff -> 0
Trigger Mode | Notification |  | E_CLS_CAPTURE | E_SUB_NTY | E_CTRL_BIT_FIN | Opt | Len | D0 | D1 | D2 | D3 | D4 | D5 | D6 | … | D[param.size-2] | D[param.size-1]
|  |  | 0x40 | 0x04 | 0x01 | 0x03 | param.size+2 | 0 -> 0xffff -> 0 D0: index
0 -> 300
trigger mode 일 때는 골프공이 감지됐을때만 수신됨(골프공이 감지될때마다 index가 0부터 시작함)
Calibration Mode | Notification |  | E_CLS_CAPTURE | E_SUB_NTY | E_CTRL_BIT_FIN | Opt | Len | D0 | D1 | D2 | D3 | D4 | D5 | D6 | … | D[param.size-2] | D[param.size-1]
|  |  | 0x40 | 0x04 | 0x01 | 0x04 | param.size+2 | D0: index
0 -> 0xffff -> 0
Note on L47: 0x00 : 뒤에 CAM_PARAM_T 값이 있음 0xFF : Fail, Connect 상태에서 다시 connect 라든가…,
Note on L101: 파라미터 중 수정된 그룹 위치-> or 연산 0x01 : camera setting 수정 0x02 : trigger pulse timing 수정 0x04 : detection condition 수정 0x08 : calibration enable/disabe 수정
Note on L108: 파라미터 중 수정된 그룹 위치-> or 연산 0x01 : camera setting 수정 0x02 : trigger pulse timing 수정 0x04 : detection condition 수정 0x08 : calibration enable/disabe 수정

## UI
Connect | Disconn | Set Default | Grab | Stop | Param Set | Trig.Mode | Cont.Mode
Calibaration
조명이나 골프공이 위치하는 바닥의 상태에 따라 발생하는 offset을 측정하는 모드 Calibration Enable를 체크하면 calibration parameter 값이 적용되어 화면에 표시되는 offset 값이 제거됨
Continuous Mode
[8 empty] | Default | 초기값, 모두 0
[8 empty] | Cal | Calibration 실행, FPGA내부 Calibration 파라미터 레지스터들의 값이 갱신된다. MCU는 부팅시 E2PROM에 저장되어 있는 값을 FPGA Calibration 파라미터 레지스터들을 설정한다.
| Trigger Mode | [6 empty] | Load | E2PROM에 저장되어 있는 Calibration 파라미터 값들을 읽어와서 화면에 표시한다.
[8 empty] | Save | FPGA Calibration 파라미터 레지스터에 저장되어 있는 값들을 E2PROM에 저장한다.
[8 empty] | Apply | E2PROM에 저장되어 있는 파라미터 값을 FPGA에 바로 적용한다. FPGA 재시작하지 않는다.
[8 empty] | Close | Calibration 창을 종료한다.
Default : Parameter Set 창의 값을 카메라의 E2PROM에서 읽어온다.
Load : 기 설정된 값을 카메라의 E2PROM에서 읽어온다.
Save : Parameter Set 창에서 설정한 값을 카메라의 E2PROM에 저장한다.
[9 empty] | Apply : E2PROM에 저장된 파리미터를 FPGA에 바로 적용한다. FPGA 재시작한다. | <-- 버튼 제거하고 값이 변할 때 마다 패킷 전송
Close : Parameter Set 창을 종료한다.
Calibration
Load
Save
Close
Cal
Default
Calibration Enable
Apply
평균값
골프공 첫라인값

## 화면수정
이름/값 변경
Test Image Selector -> Image Select
Trigger Source는 그대로
Exposure time -> Exposure Level : 10 level |  | <-- 제거
Line Rate -> Line Scan Rate : 7 level
Gain -> Gain(Gamma) Level : 0~7 level
순서및 이름 변경
Trigger Timing -> Trigger Pulse Timing
Tde | Ball detect후 Trigger 1의 1st pulse 출력 시간
Rch -> Tch | Trigger 1의 1st pulse와 Trigger 2의 1st pulse 간격
Tre1 | Trigger 1의 1st pulse와 2nd pulse 간격
Tre2 | Trigger 2의 1st pulse와 2nd pulse 간격
Tsl | Ball Detection 주기 |  | Start -> ROI Start
Twd->Tpw | Trigger pulse width : us 단위 |  | Size -> ROI End
Threshold 항목 만들고 Level과 Width로 변경
Min Size -> Width로 변경
조건 처리 필요: Width < ROI End - ROI Start

## 이것저것정보
exposure 값은 line rate보다 20보다 작게 설정한다.
exposure 값의 50%를 exposure 0%로 scaling 한다.
patmon_20230319_1343.bin.zip : trigger mode 일 때, frame buffer 길이 320 line 지원 | Main Frequency
| 40000000 |  |  | = valueof(0x3004) - 20 | =H11/2
|  | tot_time_MST(0x3004) |  |  |  | 100% | 90% | 10% | 0%
| lines/sec | Decimal | Hexadecimal | exposure(100%) | exposure(50%) | 1 | 0.9 | 0.1 | 0
| 30000 | 1333.3333 | 0535 | 1313.3333 | 656.6667 | 1313.3333 | 1247.6667 | 722.3333 | 656.6667
| 29000 | 1379.3103 | 0563 | 1359.3103 | 679.6552 | 1359.3103 | 1291.3448 | 747.6207 | 679.6552
| 28000 | 1428.5714 | 0594 | 1408.5714 | 704.2857 | 1408.5714 | 1338.1429 | 774.7143 | 704.2857
| 27000 | 1481.4815 | 05C9 | 1461.4815 | 730.7407 | 1461.4815 | 1388.4074 | 803.8148 | 730.7407
| 26000 | 1538.4615 | 0602 | 1518.4615 | 759.2308 | 1518.4615 | 1442.5385 | 835.1538 | 759.2308
| 25000 | 1600 | 0640 | 1580 | 790 | 1580 | 1501 | 869 | 790
| 24000 | 1666.6667 | 0682 | 1646.6667 | 823.3333 | 1646.6667 | 1564.3333 | 905.6667 | 823.3333
| 23000 | 1739.1304 | 06CB | 1719.1304 | 859.5652 | 1719.1304 | 1633.1739 | 945.5217 | 859.5652
| 22000 | 1818.1818 | 071A | 1798.1818 | 899.0909 | 1798.1818 | 1708.2727 | 989 | 899.0909
| 21000 | 1904.7619 | 0770 | 1884.7619 | 942.381 | 1884.7619 | 1790.5238 | 1036.619 | 942.381
| 20000 | 2000 | 07D0 | 1980 | 990 | 1980 | 1881 | 1089 | 990
| 19000 | 2105.2632 | 0839 | 2085.2632 | 1042.6316 | 2085.2632 | 1981 | 1146.8947 | 1042.6316
| 18000 | 2222.2222 | 08AE | 2202.2222 | 1101.1111 | 2202.2222 | 2092.1111 | 1211.2222 | 1101.1111
| 17000 | 2352.9412 | 0930 | 2332.9412 | 1166.4706 | 2332.9412 | 2216.2941 | 1283.1176 | 1166.4706
| 16000 | 2500 | 09C4 | 2480 | 1240 | 2480 | 2356 | 1364 | 1240
| 15000 | 2666.6667 | 0A6A | 2646.6667 | 1323.3333 | 2646.6667 | 2514.3333 | 1455.6667 | 1323.3333
| 14000 | 2857.1429 | 0B29 | 2837.1429 | 1418.5714 | 2837.1429 | 2695.2857 | 1560.4286 | 1418.5714
| 13000 | 3076.9231 | 0C04 | 3056.9231 | 1528.4615 | 3056.9231 | 2904.0769 | 1681.3077 | 1528.4615
| 12000 | 3333.3333 | 0D05 | 3313.3333 | 1656.6667 | 3313.3333 | 3147.6667 | 1822.3333 | 1656.6667
| 11000 | 3636.3636 | 0E34 | 3616.3636 | 1808.1818 | 3616.3636 | 3435.5455 | 1989 | 1808.1818
| 10000 | 4000 | 0FA0 | 3980 | 1990 | 3980 | 3781 | 2189 | 1990
| 9000 | 4444.4444 | 115C | 4424.4444 | 2212.2222 | 4424.4444 | 4203.2222 | 2433.4444 | 2212.2222
| 8000 | 5000 | 1388 | 4980 | 2490 | 4980 | 4731 | 2739 | 2490
| 7000 | 5714.2857 | 1652 | 5694.2857 | 2847.1429 | 5694.2857 | 5409.5714 | 3131.8571 | 2847.1429
| 6000 | 6666.6667 | 1A0A | 6646.6667 | 3323.3333 | 6646.6667 | 6314.3333 | 3655.6667 | 3323.3333
| 5000 | 8000 | 1F40 | 7980 | 3990 | 7980 | 7581 | 4389 | 3990

## 문제점
continuous mode 와 trigger mode 일 때 roi 값을 변경하면
SPI mode 출력 데이터가 roi 값과 상관 없이 데이터값이 밀릴때가 있음 : roi min/max 값으로 설정할 경우 캡쳐 데이터 전체가 밀려서 다음 라인으로 출력됨
trigger mode에서는 roi 값이 맞게 데이터가 출력됨