## Packet
	Little Endian

	Trigger Camera
	IP	169.254.114.200
	Subnet mask	255.255.0.0
	Default Gateway	169.254.114.1
	IP Fragmentation	ok
	MTU Size	1500

	Sub Class	E_SUB_REQ	0x01	// request/요청<->응답 (양방향, PC->CAM)
		E_SUB_RES	0x02	// response/
		E_SUB_EVT	0x03	// event/PC->CAM (단방향)
		E_SUB_NTY	0x04	// notify/CAM->PC (단방향)
		E_SUB_IND	0x05	// indicate/요청<->응답 (양방향, CAM->PC)
		E_SUB_CNF	0x06	// confirm/
		E_SUB_BSY	0x07	// busy/REQ나 IND에 대한 응답
		E_SUB_ERR	0x7F	// error/

	Control Bitfield	E_CTL_BIT_FIN	0x01	// 패킷의 끝
		E_CTL_BIT_FRG	0x02	// 패킷이 여러 개로 분리
		E_CTL_BIT_RST	0x04	// 지금까지 받은거 리셋

						Length는 Context의 길이
	크기	1	1	1	1	2
		Class	Sub class	Control	Option	Length(little endian)	Context
		cls	sub	ctl	opt	len	D0	D1	D2	D3	D4	D5	D6	D7	…
Connect/Disconnect
	Request	E_CLS_CONN	E_SUB_REQ	E_CTRL_BIT_FIN	Opt	Len
		0x11	0x01	0x01		0		<-- Dummy data 있어도 상관 없음
					0x01	Connect
					0x00	Disconnect

	Response	E_CLS_CONN	E_SUB_RES	E_CTRL_BIT_FIN	Opt	Len
		0x11	0x02	0x01		0
					0x01	Connect
					0x00	Disconnect

파라미터 타입		typedef __PACKED_STRUCT {
			// camera setting
			uint8_t image_selector;		// real, vertical test image or horizontal test image
			uint8_t trigger_source;		// image tirgger or external trigger
			uint8_t exposure_time;		//
			uint16_t line_rate;			<-- little endian
			uint16_t gain; // 감도

			// trigger_timing
			uint16_t rch, tre1, tre2, tsl, tde, twd;

			// detect condition
			uint16_t start, size, level, min_size;
		} CAM_PARAM_T;

Parameter Set
Default	Request	E_CLS_PARAM	E_SUB_REQ	E_CTRL_BIT_FIN	Opt	Len					<-- E2PROM에 저장된 Default 값
		0x20	0x01	0x01	0x00	0

	Response	E_CLS_PARAM	E_SUB_RES	E_CTRL_BIT_FIN	Opt	Len	D0	D1	D2	D3	D4	D5	D6	…
		0x20	0x02	0x01	0x00	Sizeof(CAM_PARAM_T)				10<=line rate<=300		gain		…

Load	Request	E_CLS_PARAM	E_SUB_REQ	E_CTRL_BIT_FIN	Opt	Len					<-- E2PROM에 저장된 User 값
		0x20	0x01	0x01	0x01	0

	Response	E_CLS_PARAM	E_SUB_RES	E_CTRL_BIT_FIN	Opt	Len	D0	D1	D2	D3	D4	D5	D6	…
		0x20	0x02	0x01	0x01	Sizeof(CAM_PARAM_T)				10<=line rate<=300		gain		…

Save	Request	E_CLS_PARAM	E_SUB_REQ	E_CTRL_BIT_FIN	Opt	Len	D0	D1	D2	D3	D4	D5	D6	…	<-- E2PROM에 저장될 User 값
		0x20	0x01	0x01	0x02	Sizeof(CAM_PARAM_T)				10<=line rate<=300		gain		…

	Response	E_CLS_PARAM	E_SUB_RES	E_CTRL_BIT_FIN	Opt	Len	D0
		0x20	0x02	0x01	0x02	1
						0x01	Success
						0xFF	Fail

Apply	Request	E_CLS_PARAM	E_SUB_REQ	E_CTRL_BIT_FIN	Opt	Len	D0	D1	D2	D3	D4	D5	D6	…	<-- 램에 설정될 User 값
		0x20	0x01	0x01	0x03	1				10<=line rate<=300		gain		…

	Response	E_CLS_PARAM	E_SUB_RES	E_CTRL_BIT_FIN	Opt	Len	D0
		0x20	0x02	0x01	0x03	1
						0x01	Success
						0xFF	Fail

Calibration
Excute	Request	E_CLS_CAL	E_SUB_REQ	E_CTRL_BIT_FIN	Opt	Len
		0x30	0x01	0x01	0x00	0

	Response	E_CLS_CAL	E_SUB_RES	E_CTRL_BIT_FIN	Opt	Len	D0	D1	D2	D3	D4	D5	D6	…
		0x30	0x02	0x01	0x00	param.size					…
						파라미터에서 정한 size 값

Load	Request	E_CLS_CAL	E_SUB_REQ	E_CTRL_BIT_FIN	Opt	Len				<-- 캘리브레이션 값 : 내부 E2PROM에서 읽어옴
		0x30	0x01	0x01	0x01	0

	Response	E_CLS_CAL	E_SUB_RES	E_CTRL_BIT_FIN	Opt	Len	D0	D1	D2	D3	D4	D5	D6	…
		0x30	0x02	0x01	0x01	param.size					…
						파라미터에서 정한 size 값

Save	Request	E_CLS_CAL	E_SUB_REQ	E_CTRL_BIT_FIN	Opt	Len				<-- 캘리브레이션 값 : 내부 E2PROM에 저장
		0x30	0x01	0x01	0x02	0

	Response	E_CLS_CAL	E_SUB_RES	E_CTRL_BIT_FIN	Opt	Len	D0
		0x30	0x02	0x01	0x02	1

						<-- 캘리브레이션 하지 않은 상태에서 저장요청을 할 경우

Enable/Disable	Request	E_CLS_CAL	E_SUB_REQ	E_CTRL_BIT_FIN	Opt	Len
		0x30	0x01	0x01	0x03	0

	Response	E_CLS_CAL	E_SUB_RES	E_CTRL_BIT_FIN	Opt	Len	D0
		0x30	0x02	0x01	0x03	1
						0x01	Success
						0xFF	Fail		<-- 새로 캘리브레이션하거나 저장된 캘리브레이션 값이 없는 경우

Capture
Start	Request	E_CLS_CAPTURE	E_SUB_REQ	E_CTRL_BIT_FIN	Opt	Len
		0x40	0x01	0x01	0x00	0

	Response	E_CLS_CAPTURE	E_SUB_RES	E_CTRL_BIT_FIN	Opt	Len	D0
		0x40	0x02	0x01	0x00	1
						0x01	Success
						0xFF	Fail

Stop	Request	E_CLS_CAPTURE	E_SUB_REQ	E_CTRL_BIT_FIN	Opt	Len
		0x40	0x01	0x01	0x01	0

	Response	E_CLS_CAPTURE	E_SUB_RES	E_CTRL_BIT_FIN	Opt	Len	D0
		0x40	0x02	0x01	0x01	1
						0x01	Success
						0xFF	Fail

Data	Notification	E_CLS_CAPTURE	E_SUB_NTY	E_CTRL_BIT_FIN	Opt	Len	D0	D1	D2	D3	D4	D5	D6	…	D[param.size-2]	D[param.size-1]		<-- continueous mode 일 때 수신되는 패킷
		0x40	0x04	0x01	0x02	param.size+2	index
						0 -> 0xffff -> 0

	Notification	E_CLS_CAPTURE	E_SUB_NTY	E_CTRL_BIT_FIN	Opt	Len	D0	D1	D2	D3	D4	D5	D6	…	D[param.size-2]	D[param.size-1]		<-- trigger mode 일 때 수신되는 패킷
		0x40	0x04	0x01	0x03	param.size+2	index

		trigger mode 일 때는 골프공이 감지됐을때만 수신됨(골프공이 감지될때마다 index가 0부터 시작함)

## UI
Connect	Disconn	Set Default	Grab	Stop	Param Set	Trig.Mode	Cont.Mode
												Calibaration
												조명이나 골프공이 위치하는 바닥의 상태에 따라 발생하는 offset을 측정하는 모드 / Calibration Enable를 체크하면 calibration parameter 값이 적용되어 화면에 표시되는 offset 값이 제거됨
	Continueous Mode

												Calibration

												Calibration Enable

												Load / Save / Close / Cal / Default / Apply

												Default	초기값, 모두 0
												Cal	Calibration 실행, FPGA내부 Calibration 파라미터 레지스터들의 값이 갱신된다. / MCU는 부팅시 E2PROM에 저장되어 있는 값을 FPGA Calibration 파라미터 레지스터들을 설정한다.
	Trigger Mode											Load	E2PROM에 저장되어 있는 Calibration 파라미터 값들을 읽어와서 화면에 표시한다.
												Save	FPGA Calibration 파라미터 레지스터에 저장되어 있는 값들을 E2PROM에 저장한다.
												Apply	E2PROM에 저장되어 있는 파라미터 값을 FPGA에 바로 적용한다. FPGA 재시작하지 않는다.
												Close	Calibration 창을 종료한다.

												Default : Parameter Set 창의 값을 카메라의 E2PROM에서 읽어온다.
												Load : 기 설정된 값을 카메라의 E2PROM에서 읽어온다.
												Save : Parameter Set 창에서 설정한 값을 카메라의 E2PROM에 저장한다.
												Apply : E2PROM에 저장된 파리미터를 FPGA에 바로 적용한다. FPGA 재시작한다.
												Close : Parameter Set 창을 종료한다.