## Packet
| Little Endian | <-- 모든 패킷에 적용됨
Trigger Camera
| IP |  | 169.254.114.200
| Subnet mask |  | 255.255.0.0
| Default Gateway |  | 169.254.114.1
| IP Fragmentation |  | ok
| MTU Size |  | 1500
| Sub Class |  | E_SUB_REQ | 0x01 | // request/요청<->응답 (양방향, PC->CAM)
|  |  | E_SUB_RES | 0x02 | // response/
|  |  | E_SUB_EVT | 0x03 | // event/PC->CAM (단방향)
|  |  | E_SUB_NTY | 0x04 | // notify/CAM->PC (단방향)
|  |  | E_SUB_IND | 0x05 | // indicate/요청<->응답 (양방향, CAM->PC)
|  |  | E_SUB_CNF | 0x06 | // confirm/
|  |  | E_SUB_BSY | 0x07 | // busy/REQ나 IND에 대한 응답
|  |  | E_SUB_ERR | 0x7F | // error/
| Control Bitfield |  | E_CTL_BIT_FIN | 0x01 | // 패킷의 끝
|  |  | E_CTL_BIT_FRG | 0x02 | // 패킷이 여러 개로 분리
|  |  | E_CTL_BIT_RST | 0x04 | // 지금까지 받은거 리셋
Length는 Context의 길이
Packet Format |  | 크기(Byte) | 1 | 1 | 1 | 1 | 2 | N
|  |  | Class | Sub class | Control | Option | Length(little endian) | Context
|  |  | cls | sub | ctl | opt | len(N) | D0 | D1 | D2 | D3 | D4 | D5 | D6 | D7 | …
Connect/Disconnect
Disconnect | Request |  | E_CLS_CONN | E_SUB_REQ | E_CTRL_BIT_FIN | Opt | Len
|  |  | 0x11 | 0x01 | 0x01 | 0x00 | 0
| Response |  | E_CLS_CONN | E_SUB_RES | E_CTRL_BIT_FIN | Opt | Len | Context D0: Context
|  | Ok | 0x11 | 0x02 | 0x01 | 0x00 | 1 | Context D0: 0x00
|  | Fail | 0x11 | 0x02 | 0x01 | 0x00 | 1 | Context D0: 0xFF
Connect | Request |  | E_CLS_CONN | E_SUB_REQ | E_CTRL_BIT_FIN | Opt | Len
|  |  | 0x11 | 0x01 | 0x01 | 0x01 | 0
| Response |  | E_CLS_CONN | E_SUB_RES | E_CTRL_BIT_FIN | Opt | Len | Context D0: Context
|  | Ok | 0x11 | 0x02 | 0x01 | 0x01 | sizeof(CAM_PARAM_T)+1 | Context D0: 0x00; Context D1: CAM_PARM_T 전체
|  | Fail | 0x11 | 0x02 | 0x01 | 0x01 | 1 | Context D0: 0xFF
파라미터 타입
Parameter Set
Default | Request |  | E_CLS_PARAM | E_SUB_REQ | E_CTRL_BIT_FIN | Opt | Len | [8 empty] | <-- E2PROM에 저장된 Default 값
|  |  | 0x20 | 0x01 | 0x01 | 0x00 | 0
| Response |  | E_CLS_PARAM | E_SUB_RES | E_CTRL_BIT_FIN | Opt | Len | D0 | D1 | D2 | D3 | D4 | D5 | D6 | …
|  | Ok | 0x20 | 0x02 | 0x01 | 0x00 | Sizeof(CAM_PARAM_T)+1 | D0: 0x00; D1: CAM_PARM_T 전체 | …
|  | Fail | 0x20 | 0x02 | 0x01 | 0x00 | 1 | bar: D0
Load | Request |  | E_CLS_PARAM | E_SUB_REQ | E_CTRL_BIT_FIN | Opt | Len | [8 empty] | <-- E2PROM에 저장된 User 값
|  |  | 0x20 | 0x01 | 0x01 | 0x01 | 0
| Response |  | E_CLS_PARAM | E_SUB_RES | E_CTRL_BIT_FIN | Opt | Len | D0 | D1 | D2 | D3 | D4 | D5 | D6 | …
|  | Ok | 0x20 | 0x02 | 0x01 | 0x01 | Sizeof(CAM_PARAM_T)+1 | D0: 0x00; D1: CAM_PARM_T 전체 | …
|  | Fail | 0x20 | 0x02 | 0x01 | 0x01 | 1 | bar: D0
Save | Request |  | E_CLS_PARAM | E_SUB_REQ | E_CTRL_BIT_FIN | Opt | Len | D0 | D1 | D2 | D3 | D4 | D5 | D6 | … | <-- E2PROM에 저장될 User 값
|  |  | 0x20 | 0x01 | 0x01 | 0x02 | Sizeof(CAM_PARAM_T) | 음수 D0: CAM_PARM_T 전체 | …
| Response |  | E_CLS_PARAM | E_SUB_RES | E_CTRL_BIT_FIN | Opt | Len | bar: 음수 D0
|  | Ok | 0x20 | 0x02 | 0x01 | 0x02 | 1 | 음수 D0: 0x00
|  | Fail | 0x20 | 0x02 | 0x01 | 0x02 | 1 | bar: 음수 D0
Apply | Request |  | E_CLS_PARAM | E_SUB_REQ | E_CTRL_BIT_FIN | Opt | Len | D0 | D1 | D2 | D3 | D4 | D5 | D6 | … | <-- FPGA에 적용
|  |  | 0x20 | 0x01 | 0x01 | 0x03 | sizeof(CAM_PARAM)+1 | 음수 D0: group bits; 음수 D1: CAM_PARAM_T 전체 | …
| Response |  | E_CLS_PARAM | E_SUB_RES | E_CTRL_BIT_FIN | Opt | Len | bar: 음수 D0; 음수 D2
|  | Ok | 0x20 | 0x02 | 0x01 | 0x03 | 1 | 음수 D0: 0x00
|  | Fail | 0x20 | 0x02 | 0x01 | 0x03 | 1 | bar: 음수 D0
Calibration
Excute(Cal) | Request |  | E_CLS_CAL | E_SUB_REQ | E_CTRL_BIT_FIN | Opt | Len
|  |  | 0x30 | 0x01 | 0x01 | 0x00 | 0
| Response |  | E_CLS_CAL | E_SUB_RES | E_CTRL_BIT_FIN | Opt | Len | bar: 음수 D0
|  | Ok | 0x30 | 0x02 | 0x01 | 0x00 | 1 | 음수 D0: 0x00
|  | Fail | 0x30 | 0x02 | 0x01 | 0x00 | 1 | bar: 음수 D0
Continuous mode와 grab start 상태에서 실행 : 마지막 5개 정도 값으로 평균을 내서 Calibration Data를 생성
Load | Request |  | E_CLS_CAL | E_SUB_REQ | E_CTRL_BIT_FIN | Opt | Len | 음수 D3: <-- 캘리브레이션 값 : 내부 E2PROM에서 읽어옴
|  |  | 0x30 | 0x01 | 0x01 | 0x01 | 0
| Response |  | E_CLS_CAL | E_SUB_RES | E_CTRL_BIT_FIN | Opt | Len | D0 | D1 | D2 | D3 | D4 | D5 | D6 | …
|  | Ok | 0x30 | 0x02 | 0x01 | 0x01 | 1024 + 1 | D0: 0x00; D1: Calibration Data | …
|  | Fail | 0x30 | 0x02 | 0x01 | 0x01 | 1 | bar: D0
Save | Request |  | E_CLS_CAL | E_SUB_REQ | E_CTRL_BIT_FIN | Opt | Len | D0 | D1 | D2 | D3 | D4 | D5 | D6 | … |  |  | <-- 캘리브레이션 값 : 내부 E2PROM에 저장
|  |  | 0x30 | 0x01 | 0x01 | 0x02 | 1024 | 음수 D0: Calibration Data | …
| Response |  | E_CLS_CAL | E_SUB_RES | E_CTRL_BIT_FIN | Opt | Len | bar: 음수 D0
|  | Ok | 0x30 | 0x02 | 0x01 | 0x02 | 1 | 음수 D0: 0x00
|  | Fail | 0x30 | 0x02 | 0x01 | 0x02 | 1 | bar: 음수 D0
Apply | Request |  | E_CLS_CAL | E_SUB_REQ | E_CTRL_BIT_FIN | Opt | Len | D0 | D1 | D2 | D3 | D4 | D5 | D6 | … |  |  | <-- FPGA에 적용
|  |  | 0x30 | 0x01 | 0x01 | 0x03 | 1 | 음수 D0: Calibration Data | …
| Response |  | E_CLS_CAL | E_SUB_RES | E_CTRL_BIT_FIN | Opt | Len | bar: 음수 D0
|  | Ok | 0x30 | 0x02 | 0x01 | 0x03 | 1 | 음수 D0: 0x00
|  | Fail | 0x30 | 0x02 | 0x01 | 0x03 | 1 | bar: 음수 D0
Capture(Grab)
Start | Request |  | E_CLS_CAPTURE | E_SUB_REQ | E_CTRL_BIT_FIN | Opt | Len
|  |  | 0x40 | 0x01 | 0x01 | 0x00 | 0
| Response |  | E_CLS_CAPTURE | E_SUB_RES | E_CTRL_BIT_FIN | Opt | Len | bar: 음수 D0
|  | Ok | 0x40 | 0x02 | 0x01 | 0x00 | 1 | 음수 D0: 0x00
|  | Fail | 0x40 | 0x02 | 0x01 | 0x00 | 1 | bar: 음수 D0
Stop | Request |  | E_CLS_CAPTURE | E_SUB_REQ | E_CTRL_BIT_FIN | Opt | Len
|  |  | 0x40 | 0x01 | 0x01 | 0x01 | 0
| Response |  | E_CLS_CAPTURE | E_SUB_RES | E_CTRL_BIT_FIN | Opt | Len | bar: 음수 D0
|  | Ok | 0x40 | 0x02 | 0x01 | 0x01 | 1 | 음수 D0: 0x00
|  | Fail | 0x40 | 0x02 | 0x01 | 0x01 | 1 | bar: 음수 D0
Info | Request |  | E_CLS_CAPTURE | E_SUB_REQ | E_CTRL_BIT_FIN | Opt | Len
|  |  | 0x40 | 0x01 | 0x01 | 0x02 | 0
| Response |  | E_CLS_CAPTURE | E_SUB_RES | E_CTRL_BIT_FIN | Opt | Len | 음수 D0: D0; 음수 D1: D1; 음수 D2: D2
|  | Ok | 0x40 | 0x02 | 0x01 | 0x01 | 3 | 음수 D0: 0x00; 음수 D1: grab state; 음수 D2: grab mode
|  | Fail | 0x40 | 0x02 | 0x01 | 0x01 | 1 | bar: 음수 D0
Capture Data
Continuous Mode | Notification |  | E_CLS_CAPTURE | E_SUB_NTY | E_CTRL_BIT_FIN | Opt | Len | D0 | D1 | D2 | D3 | D4 | D5 | D6 | … | D[param.size-2] | D[param.size-1]
|  |  | 0x40 | 0x04 | 0x01 | 0x02 | param.size+2 | D0: index
0 -> 0xffff -> 0
Trigger Mode | Notification |  | E_CLS_CAPTURE | E_SUB_NTY | E_CTRL_BIT_FIN | Opt | Len | D0 | D1 | D2 | D3 | D4 | D5 | D6 | … | D[param.size-2] | D[param.size-1]
|  |  | 0x40 | 0x04 | 0x01 | 0x03 | param.size+2 | 0 -> 0xffff -> 0 D0: index
0 -> 300
trigger mode 일 때는 골프공이 감지됐을때만 수신됨(골프공이 감지될때마다 index가 0부터 시작함)
Calibration Mode | Notification |  | E_CLS_CAPTURE | E_SUB_NTY | E_CTRL_BIT_FIN | Opt | Len | D0 | D1 | D2 | D3 | D4 | D5 | D6 | … | D[param.size-2] | D[param.size-1]
|  |  | 0x40 | 0x04 | 0x01 | 0x04 | param.size+2 | D0: index
0 -> 0xffff -> 0
Mode Change
Mode Change | Request |  | E_CLS_CAPTURE | E_SUB_REQ | E_CTRL_BIT_FIN | Opt | Len | bar: D0
|  |  | 0x41 | 0x01 | 0x01 | 0x00 | 1 | D0: Mode; D3: 0 -> Continuous Mode, 1 -> Trigger Mode
| Response |  | E_CLS_CAPTURE | E_SUB_RES | E_CTRL_BIT_FIN | Opt | Len | bar: D0
|  | Ok | 0x41 | 0x02 | 0x01 | 0x00 | 1 | D0: 0x00
|  | Fail | 0x41 | 0x02 | 0x01 | 0x00 | 1 | bar: D0
Note on L47: 0x00 : 뒤에 CAM_PARAM_T 값이 있음 0xFF : Fail, Connect 상태에서 다시 connect 라든가…,
Note on L100: 파라미터 중 수정된 그룹 위치-> or 연산 0x01 : camera setting 수정 0x02 : trigger pulse timing 수정 0x04 : detection condition 수정 0x08 : calibration enable/disabe 수정

## UI
Connect | Disconn | Set Default | Grab | Stop | Param Set | Trig.Mode | Cont.Mode
Calibaration
조명이나 골프공이 위치하는 바닥의 상태에 따라 발생하는 offset을 측정하는 모드 Calibration Enable를 체크하면 calibration parameter 값이 적용되어 화면에 표시되는 offset 값이 제거됨
Continuous Mode
[8 empty] | Default | 초기값, 모두 0
[8 empty] | Cal | Calibration 실행, FPGA내부 Calibration 파라미터 레지스터들의 값이 갱신된다. MCU는 부팅시 E2PROM에 저장되어 있는 값을 FPGA Calibration 파라미터 레지스터들을 설정한다.
| Trigger Mode | [6 empty] | Load | E2PROM에 저장되어 있는 Calibration 파라미터 값들을 읽어와서 화면에 표시한다.
[8 empty] | Save | FPGA Calibration 파라미터 레지스터에 저장되어 있는 값들을 E2PROM에 저장한다.
[8 empty] | Apply | E2PROM에 저장되어 있는 파라미터 값을 FPGA에 바로 적용한다. FPGA 재시작하지 않는다.
[8 empty] | Close | Calibration 창을 종료한다.
Default : Parameter Set 창의 값을 카메라의 E2PROM에서 읽어온다.
Load : 기 설정된 값을 카메라의 E2PROM에서 읽어온다.
Save : Parameter Set 창에서 설정한 값을 카메라의 E2PROM에 저장한다.
[9 empty] | Apply : E2PROM에 저장된 파리미터를 FPGA에 바로 적용한다. FPGA 재시작한다. | <-- 버튼 제거하고 값이 변할 때 마다 패킷 전송
Close : Parameter Set 창을 종료한다.
Calibration
Load
Save
Close
Cal
Default
Calibration Enable
Apply
평균값
골프공 첫라인값

## 화면수정
이름/값 변경
Test Image Selector -> Image Select
Trigger Source는 그대로
Exposure time -> Exposure Level : 10 level |  | <-- 제거
Line Rate -> Line Scan Rate : 7 level
Gain -> Gain(Gamma) Level : 0~7 level
순서및 이름 변경
Trigger Timing -> Trigger Pulse Timing
Tde | Ball detect후 Trigger 1의 1st pulse 출력 시간
Rch -> Tch | Trigger 1의 1st pulse와 Trigger 2의 1st pulse 간격
Tre1 | Trigger 1의 1st pulse와 2nd pulse 간격
Tre2 | Trigger 2의 1st pulse와 2nd pulse 간격
Tsl | Ball Detection 주기 |  | Start -> ROI Start
Twd->Tpw | Trigger pulse width : us 단위 |  | Size -> ROI End
Threshold 항목 만들고 Level과 Width로 변경
Min Size -> Width로 변경